## Sheet1
|  | izračun helikoide |  | 9A1Z
|  |  |  | λ (mm) | λ/2 ( mm) | λ/4 ( mm)
|  | f (MHz) | 435 | 689.6552 | 344.8276 | 172.4138
|  | N ( N) | 8
| promjer žice | d ( mm) | 3
DESIGN PARAMETARA HELIKOIDE :
| kut uspona | α ( deg) | 12 | parametar od 11 do 14 stupnjeva
| ospeg presjeka zavoja u λ | C ( λ) | 1.08 | od 0,9 do 1,3 valne duljine
| opseg presjeka zavoja | C(mm) | 744.8276
| promjer presjeka zavoja | D(mm) | 237.2062 | razmak od rupe do rupe držača na suprotnim stranama zavojnice ( na opsegu!)
| radijus presjeka zavoja | D1/28(mm) | 118.6031
| opseg zavoja do zavoja | L ( mm) | 761.4503 | za namatanje zavoj do zavoja prije razvlačenja za uspon S |  |  | (ili stvarna dužina žice u zavoju!)
promjer zavoja do zavoja |  | Dr ( mm) | 242.5001
| promjer kalupa za namatanje | Dk ( mm) | 239.5001 | KALUP NAMOT DO NAMOTA I ONDA SE RAZVUČE ZA USPON S
| uspon | S ( mm) | 158.2353 | 158.2353
| uspon | S ( λ) | 0.22944 | turns spacing!!
| razmak držača | 1,5 *S (mm) | 237.353
| promjer reflektora | a ( λ) | 0.8 | min 0,6 do cca 1,6
promjer reflektora |  | A ( mm) | 551.7241
| otpor antene | R ( Ω) | 151.2
| ukupna dužina antene | Lant ( mm) | 1265.8827
ukupna dužina žice |  | L 2( mm) | 6091.6024
RHCP : AKO ZAVOJI IDU CW GLEDAJUĆI ANTENU ODOSTRAGA
LHCP: AKO ZAVOJI IDU CCW GLEDAJUĆI ANTENU ODOSTRAGA